## BOM A
Bill Of Materials
Project: | Syntheseproject Plan A
Team: | Anna Ferket
Academiejaar: | 2020 - 2021
Onderdelenlijst:
Volgnummer | Naam | Omschrijving | Nieuw / Recup | Kostprijs / stuk | Aantal | Subtotaal (euro) | Link
1 | PCBplaat |  | Nieuw | 20.6 | 1 | 20.6 | https://jlcpcb.com
2 | Motor | 50:1 MICRO METALEN GEARMOTOR MP 6V | Nieuw | 14.1 | 2 | 28.2 | https://opencircuit.be/Product/50-1-Micro-Metalen-Gearmotor-MP-6V
3 | Draadloze communicatie | HC-05 Bluetooth module | Nieuw | 6.75 | 1 | 6.75 | https://opencircuit.be/Product/HC-05-Bluetooth-module-met-adapter
4 | Batterijen | Li-Ion Batterij - 18650 - 3.7V 3000mAh | Nieuw | 9.95 | 2 | 19.9 | https://www.kiwi-electronics.nl/index.php?route=product/product&product_id=4325
5 | Batterijlader | Oplader voor 18650 Li-Ion Batterij - USB | Nieuw | 8.95 | 1 | 8.95 | https://www.kiwi-electronics.nl/index.php?route=product/product&product_id=4327
6 | Batterijhouder | Batterijhouder voor 18650 Batterij | Nieuw | 2.95 | 1 | 2.95 | https://www.kiwi-electronics.nl/index.php?route=product/product&product_id=4326
7 | wielen |  | 3Dprinten | 0 | 2 | 0
8 | motorhouder |  | 3Dprinten | 0 | 2 | 0
9 | PCB onderdelen | zie onder voor volledige lijst | Nieuw | 34.34 | 1 | 34.34 | https://lcsc.com
10 | Ronde moerdoppen |  | Recup | 0 | 1 | 0
[5 empty] | Totaal | 121.69
ID | Name | Designator | Footprint | Quantity | Manufacturer Part | Manufacturer
1 | ATMEGA32U4-AU | MICRO | QFP-44_L10.0-W10.0-P0.80-LS13.2-BL | 1 | ATMEGA32U4-AU | MICROCHIP
2 | 2K | R21 | R1206 | 1 | CR1206J2KP05 | Ever Ohms Tech
3 | 1K | R17,R22,R23 | R1206 | 3 | R1206RXX102XJ04LTC | Shenzhen Eyang Tech Development
4 | 510 | R18,R19 | R1206 | 2 | CR1206F45100G | LIZ
5 | Header-Male-2.54_1x3 | H1 | HDR-TH_3P-P2.54-V | 1 | Header2.54mm 1*3P | BOOMELE
6 | 22 | R2,R3 | R1206 | 2 | CR1206-FX-22R0ELF | BOURNS
7 | KT-1206Red LED | LED1,LED2 | LED1206-R-RD | 2 | KT-1206Red LED | KENTO
8 | 10K | R5,R8,R10,R12,R14,R16 | R1206 | 6 | QR1206J10KP05 | Ever Ohms Tech
9 | M01 | JP1,JP2,JP3,JP4,JP5,JP6,JP7,JP8,JP9,JP10,JP11,JP12,JP13,JP14,JP15,JP16,JP17,JP18,JP19,JP20,JP21 | PAD-1.5X4.5 | 21
10 | 16MHz | X1 | OSC-TH_BD2.0-P0.70-D0.3 | 1 | X206016MSD2SC | YXC
11 | QRE1113GR | S1,S2,S3,S4,S5,S6 | OPTO-SMD_QRE1113GR | 6 | QRE1113GR | ON Semicon
12 | DRV8833PWP | HBRUG | TSSOP-16_L5.0-W4.4-P0.65-LS6.4-BL-EP | 1 | DRV8833PWP | TI
13 | 0.24 | R1 | R1206 | 1 | CR1206J0R24P05 | Ever Ohms Tech
14 | 1uF | C4 | C1206 | 1 | C1206C105K5RAC7800 | KEMET
15 | 22pF | C5,C6 | C1206 | 2 | C1206C220JCGAC7800 | KEMET
16 | RESET | SW1 | SMD-SWITCH-7.5X7.8X6.5 | 1 | SKPRAAE010 | ALPS
17 | START | SW2 | SMD-SWITCH-7.5X7.8X6.5 | 1 | SKPRAAE010 | ALPS
18 | STOP | SW3 | SMD-SWITCH-7.5X7.8X6.5 | 1 | SKPRAAE010 | ALPS
19 | Micro USB-B 5P-Female-SMT_C40940 | USB1 | MICRO-USB-SMD_5P-P0.65-H-M_MICRO-5P | 1 | Micro USB-B 5P-Female-SMT | ValuePro
20 | 1000uF | C12 | CAP-TH_BD10.0-P5.00-D1.0-FD | 1 | NXA25V1000UF10*20 | SAMYOUNG
21 | 100nF | C11,C13 | C1206 | 2 | C1206X104K451T | HEC
22 | 1K | R20 | R1206 | 1 | QR1206F1KP05 | Ever Ohms Tech
23 | 100 | R6,R7,R9,R11,R13,R15 | R1206 | 6 | QR1206J100RP05 | Ever Ohms Tech
24 | 100nF | C7,C8,C9 | C1206 | 3 | AC1206KRX7R9BB104 | YAGEO
25 | 10nF | C2 | C1206 | 1 | C1206X103K101T | HEC
26 | AMS1117-5.0_C165483 | U10 | SOT-223_L6.5-W3.5-P2.30-LS7.0-BR | 1 | AMS1117-5.0 | SK
27 | 10uF | C3 | C1206 | 1 | EMK316BJ106KL-T | TAIYO YUDEN
28 | 2.2uF | C1 | C1206 | 1 | TCC1206X7R225M250FT | CCTC
29 | 30K | R4 | R1206 | 1 | CR1206J30KP05 | Ever Ohms Tech
30 | 22uF | C10 | CAP-SMD_L3.2-W1.6-R-RD | 1 | CA45B-A-10V-22uF-K | Shenzhen Zhenhua XinYun Elec
31 | Header-Female-x6 | P1 | HDR-TH_6P-P2.54-V-F | 1 | Female header 1*6p | BOOMELE
32 | Header-Female-2.54_1x6 | BT | HDR-TH_6P-P2.54-V-F | 1 | Female header 1*6p | BOOMELE